## Tabelle1
0=0.625 mA, 1=1.25 mA,…,7=5 mA
phase margin (relative) vs. BW in Hz
Freq/GHz | Icp | BW (0 dB), Hz | BW*Frq^0.7 | Phase Margin (deg) |  | Icp^0.5 | BW*Frq^0.7
2.2221 | 0 | 379 | 662.7866 | 19.7 |  | 0 | 662.7866
2.2221 | 1 | 587 | 1026.5323 | 2.73 |  | 1 | 1026.5323 | note - barely stable, ripple increasing
2.2221 | 2 | 741 | 1295.844 | -8.55 |  | 1.4142 | 1295.844 | note - unstable, but remains locked if only small perturbation is applied
6.1554 | 0 | 166 | 592.3624 | 35.6 |  | 0 | 592.3624
6.1554 | 1 | 286 | 1020.5762 | 27.9 |  | 1 | 1020.5762
6.1554 | 2 | 381 | 1359.5788 | 19.5 |  | 1.4142 | 1359.5788
6.1554 | 3 | 468 | 1670.0338 | 11.9 |  | 1.7321 | 1670.0338
10.2712 | 3 | 330 | 1685.1896 | 24.5 |  | 1.7321 | 1685.1896
12.5571 | 3 | 285 | 1675.2029 | 28.6 |  | 1.7321 | 1675.2029
12.5571 | 7 | 458 | 2692.0804 | 12.3 |  | 2.6458 | 2692.0804
17.2743 | 0 | 80.4 | 590.7944 | 31 |  | 0 | 590.7944
17.2743 | 7 | 358 | 2630.6517 | 21.5 |  | 2.6458 | 2630.6517
Note: this is close loop phase margin, raw data-uncorrected for phase shift in YIG driver etc
System is stable to about -10 deg
Frequency | 2.2221 | [9 empty] | freq^0.7*bw vs. Icp
Desired BW | 300
Icp | -0.62507
| Target BW |  |  | Target BW |  |  | Target BW |  |  | rel. Phase margin vs. Icp
| 300 |  | est BW/Hz | 200 |  | est BW/Hz | 400 |  | est BW/Hz
2 | -0.75338 | 0 | 434.754 | -1.3125 | 0 | 434.754 | -0.1943 | 0 | 434.754
3 | -0.20291 | 0 | 327.3254 | -0.94547 | 0 | 327.3254 | 0.53966 | 1 | 461.9939
4 | 0.29406 | 0 | 267.6225 | -0.61416 | 0 | 267.6225 | 1.2023 | 1 | 377.7279
5 | 0.75469 | 1 | 323.1038 | -0.30707 | 0 | 228.921 | 1.8165 | 2 | 417.2867
6 | 1.1883 | 1 | 284.3906 | -0.018003 | 0 | 201.4924 | 2.3946 | 2 | 367.2888
7 | 1.6006 | 2 | 329.7197 | 0.25689 | 0 | 180.8823 | 2.9444 | 3 | 404.1384
8 | 1.9956 | 2 | 300.2967 | 0.52021 | 1 | 232.5188 | 3.471 | 3 | 368.0745
9 | 2.376 | 2 | 276.531 | 0.77381 | 1 | 214.1171 | 3.9782 | 4 | 401.3587
10 | 2.7439 | 3 | 314.8464 | 1.0191 | 1 | 198.8937 | 4.4688 | 4 | 372.8227
11 | 3.1009 | 3 | 294.5262 | 1.2571 | 1 | 186.0571 | 4.9448 | 5 | 402.9952
12 | 3.4483 | 3 | 277.1226 | 1.4887 | 1 | 175.0629 | 5.408 | 5 | 379.1822
13 | 3.7871 | 4 | 310.2716 | 1.7145 | 2 | 213.7732 | 5.8597 | 6 | 406.7701
14 | 4.1182 | 4 | 294.5865 | 1.9352 | 2 | 202.9663 | 6.3011 | 6 | 386.2066
15 | 4.4422 | 4 | 280.6975 | 2.1513 | 2 | 193.397 | 6.7331 | 7 | 411.6483 |  | BW vs. Icp
16 | 4.7598 | 5 | 310.0208 | 2.363 | 2 | 184.8543 | 7.1566 | 7 | 393.4651
17 | 5.0715 | 5 | 297.1396 | 2.5708 | 3 | 217.1623 | 7.5722 | 8 | 417.1055
18 | 5.3778 | 5 | 285.4855 | 2.775 | 3 | 208.645 | 7.9806 | 8 | 400.7462