## Summary
Uncertainty as suggested by Narda Datasheet
Huber+Suhner 6 GHz rated 50 ohm N |  |  |  |  | 2-8 ghz | 8-18 ghz | Assumed
Frq | Return loss | SWR | Gamma | Z | Gamma unc | Gamma unc | Gamma unc | G- | G+ | SWR- | SWR+ | RL | Insertion L | Directivity | E+ | E- | RL min | RL max | SWR | SWR- | SWR+
2 | 40.02 | 1.0202 | 0.009977 | 51.0078 | 0.027007 | 0.027011 | 0.027007 | -0.01703 | 0.036984 | 0.96651 | 1.0768 | 40.02 | 6.5279 | 38 | 11.3062 | 4.4825 | 28.7138 | 35.5375 | 1.0202 | 1.034 | 1.0761
4 | 32.168 | 1.0505 | 0.024638 | 52.526 | 0.027042 | 0.027067 | 0.027042 | -0.0024048 | 0.05168 | 0.9952 | 1.109 | 32.168 | 6.4925 | 38.5 | 6.1012 | -34.588 | 26.0668 | 66.756 | 1.0505 | 1.0009 | 1.1047
6 | 29.943 | 1.0658 | 0.031831 | 53.2878 | 0.027071 | 0.027111 | 0.027071 | 0.0047601 | 0.058902 | 1.0096 | 1.1252 | 29.943 | 6.5665 | 37 | 5.7788 | -25.2078 | 24.1642 | 55.1508 | 1.0658 | 1.0035 | 1.132
8 | 24.426 | 1.1278 | 0.060076 | 56.3916 | 0.027253 | 0.027397 | 0.027253 | 0.032823 | 0.087328 | 1.0679 | 1.1914 | 24.426 | 6.6286 | 38.5 | 3.0724 | -4.7969 | 21.3536 | 29.2229 | 1.1278 | 1.0716 | 1.1872
12 | 26.674 | 1.0973 | 0.046377 | 54.8632 | 0.027151 | 0.027237 | 0.027151 | 0.019226 | 0.073527 | 1.0392 | 1.1587 | 26.674 | 6.6426 | 38 | 3.9908 | -7.6018 | 22.6832 | 34.2758 | 1.0973 | 1.0394 | 1.1585
15 | 12.481 | 1.6235 | 0.23766 | 81.1745 | 0.030954 | 0.033213 | 0.033213 | 0.20444 | 0.27087 | 1.514 | 1.743 | 12.481 | 6.9283 | 37 | 1.0767 | -1.2293 | 11.4043 | 13.7103 | 1.6235 | 1.5198 | 1.7361
18 | 9.271 | 2.0484 | 0.34391 | 102.4191 | 0.035279 | 0.04001 | 0.04001 | 0.3039 | 0.38392 | 1.8732 | 2.2464 | 9.271 | 8.266 | 36.5 | 0.92741 | -1.0384 | 8.3436 | 10.3094 | 2.0484 | 1.8784 | 2.2397
SWR max. 1.05 at 1 GHz, 1.10 at 4 GHz, 1.20 at 6 GHz (H+S Spec)
Midwest Microwave 18 Ghz rated Model 2070 50 ohm N |  |  |  |  | 2-8 ghz | 8-18 ghz | Assumed
Frq | Return loss | SWR | Gamma | Z | Gamma unc | Gamma unc | Gamma unc | G- | G+ | SWR- | SWR+ | RL | Insertion L | Directivity | E+ | E- | RL min | RL max | SWR | SWR- | SWR+
2 | 42.982 | 1.0143 | 0.0070941 | 50.7145 | 0.027004 | 0.027006 | 0.027004 | -0.019909 | 0.034098 | 0.96096 | 1.0706 | 42.982 | 6.5279 | 38 | 13.557 | 8.8265 | 29.425 | 34.1555 | 1.0143 | 1.04 | 1.0699
4 | 29.992 | 1.0654 | 0.031652 | 53.2687 | 0.02707 | 0.02711 | 0.02707 | 0.0045818 | 0.058722 | 1.0092 | 1.1248 | 29.992 | 6.4925 | 38.5 | 5.0712 | -13.6768 | 24.9208 | 43.6688 | 1.0654 | 1.0132 | 1.1203
6 | 28.444 | 1.0786 | 0.037827 | 53.9314 | 0.0271 | 0.027157 | 0.0271 | 0.010727 | 0.064927 | 1.0217 | 1.1389 | 28.444 | 6.5665 | 37 | 5.0827 | -13.7772 | 23.3613 | 42.2212 | 1.0786 | 1.0156 | 1.1457
8 | 34.915 | 1.0366 | 0.017958 | 51.8286 | 0.027023 | 0.027035 | 0.027023 | -0.0090649 | 0.04498 | 0.98203 | 1.0942 | 34.915 | 6.6286 | 38.5 | 7.6751 | -7.5422 | 27.2399 | 42.4572 | 1.0366 | 1.0152 | 1.0909
12 | 25.109 | 1.1176 | 0.055533 | 55.8798 | 0.027216 | 0.027339 | 0.027216 | 0.028317 | 0.082749 | 1.0583 | 1.1804 | 25.109 | 6.6426 | 38 | 3.4466 | -5.7986 | 21.6624 | 30.9076 | 1.1176 | 1.0586 | 1.18
15 | 29.399 | 1.0702 | 0.033888 | 53.5077 | 0.02708 | 0.027126 | 0.027126 | 0.006762 | 0.061015 | 1.0136 | 1.13 | 29.399 | 6.9283 | 37 | 5.6907 | -22.5535 | 23.7083 | 51.9525 | 1.0702 | 1.0051 | 1.1396
18 | 25.166 | 1.1168 | 0.05517 | 55.8391 | 0.027213 | 0.027335 | 0.027335 | 0.027835 | 0.082504 | 1.0573 | 1.1798 | 25.166 | 8.266 | 36.5 | 4.6213 | -10.528 | 20.5447 | 35.694 | 1.1168 | 1.0334 | 1.2073
SWR 1.25 max to 18 GHz - Midwest Spec
AH-06N terminated |  |  |  |  | 2-8 ghz | 8-18 ghz | Assumed
Frq | Return loss | SWR | Gamma | Z | Gamma unc | Gamma unc | Gamma unc | G- | G+ | SWR- | SWR+ | RL | Insertion L | Directivity | E+ | E- | RL min | RL max | SWR | SWR- | SWR+
2 | 33.627 | 1.0425 | 0.020828 | 52.1271 | 0.02703 | 0.027048 | 0.02703 | -0.0062023 | 0.047858 | 0.98767 | 1.1005 | 33.627 | 6.5279 | 38 | 7.1647 | -11.0081 | 26.4623 | 44.6351 | 1.0425 | 1.0118 | 1.0998
4 | 27.764 | 1.0853 | 0.040907 | 54.2652 | 0.027117 | 0.027184 | 0.027117 | 0.01379 | 0.068024 | 1.028 | 1.146 | 27.764 | 6.4925 | 38.5 | 4.1554 | -8.2573 | 23.6086 | 36.0213 | 1.0853 | 1.0321 | 1.1413
6 | 23.7 | 1.1398 | 0.065313 | 56.9877 | 0.027299 | 0.027469 | 0.027299 | 0.038014 | 0.092612 | 1.079 | 1.2041 | 23.7 | 6.5665 | 37 | 3.2906 | -5.3618 | 20.4094 | 29.0618 | 1.1398 | 1.2109 | 1.073
8 | 22.391 | 1.1644 | 0.075936 | 58.2177 | 0.027404 | 0.027634 | 0.027404 | 0.048533 | 0.10334 | 1.102 | 1.2305 | 22.391 | 6.6286 | 38.5 | 2.5143 | -3.553 | 19.8767 | 25.944 | 1.1644 | 1.1062 | 1.2258
12 | 20.6 | 1.2059 | 0.093325 | 60.2932 | 0.02761 | 0.027958 | 0.02761 | 0.065716 | 0.12094 | 1.1407 | 1.2751 | 20.6 | 6.6426 | 38 | 2.2106 | -2.9727 | 18.3894 | 23.5727 | 1.2059 | 1.2737 | 1.142
15 | 17.8 | 1.2957 | 0.12882 | 64.7875 | 0.028162 | 0.028826 | 0.028826 | 0.099999 | 0.15765 | 1.2222 | 1.3743 | 17.8 | 6.9283 | 37 | 1.8926 | -2.4233 | 15.9074 | 20.2233 | 1.2957 | 1.3815 | 1.216
18 | 15 | 1.4326 | 0.17783 | 71.629 | 0.029214 | 0.030479 | 0.030479 | 0.14735 | 0.20831 | 1.3456 | 1.5262 | 15 | 8.266 | 36.5 | 1.7124 | -2.135 | 13.2876 | 17.135 | 1.4326 | 1.5529 | 1.3231
SWR 1.35, to 12.4 ghz, SWR 1.5, to 18 ghz - Spec ah-06n
BNC-1 Termination (with N to BNC adapter) |  |  |  |  | 2-8 ghz | 8-18 ghz | Assumed
Frq | Return loss | SWR | Gamma | Z | Gamma unc | Gamma unc | Gamma unc | G- | G+ | SWR- | SWR+ | RL | Insertion L | Directivity | E+ | E- | RL min | RL max | SWR | SWR- | SWR+
2 | 7.208 | 2.5468 | 0.43611 | 127.3408 | 0.040314 | 0.047921 | 0.040314 | 0.3958 | 0.47643 | 2.3102 | 2.8199 | 7.208 | 6.5279 | 38 | 0.51599 | -0.54859 | 6.692 | 7.7566 | 2.5468 | 2.3865 | 2.7231
4 | 5.399 | 3.3205 | 0.53709 | 166.0264 | 0.047193 | 0.058732 | 0.047193 | 0.4899 | 0.58429 | 2.9208 | 3.811 | 5.399 | 6.4925 | 38.5 | 0.39667 | -0.41566 | 5.0023 | 5.8147 | 3.3205 | 3.0983 | 3.5682
6 | 22.88 | 1.1547 | 0.071779 | 57.733 | 0.027361 | 0.027567 | 0.027361 | 0.044419 | 0.09914 | 1.093 | 1.2201 | 22.88 | 6.5665 | 37 | 3.0403 | -4.7181 | 19.8397 | 27.5981 | 1.1547 | 1.087 | 1.2268
8 | 1.656 | 10.522 | 0.82642 | 526.0981 | 0.074808 | 0.10213 | 0.074808 | 0.75161 | 0.90123 | 7.0519 | 19.2483 | 1.656 | 6.6286 | 38.5 | 0.2639 | -0.27217 | 1.3921 | 1.9282 | 10.522 | 9.0465 | 12.5055
12 | 2.33 | 7.5004 | 0.76472 | 375.0177 | 0.067935 | 0.091327 | 0.067935 | 0.69678 | 0.83265 | 5.5959 | 10.9511 | 2.33 | 6.6426 | 38 | 0.30191 | -0.31278 | 2.0281 | 2.6428 | 7.5004 | 6.6239 | 8.6045
15 | 1.502 | 11.5946 | 0.8412 | 579.7286 | 0.076533 | 0.10484 | 0.10484 | 0.73636 | 0.94604 | 6.5862 | 36.0642 | 1.502 | 6.9283 | 37 | 0.31795 | -0.33003 | 1.1841 | 1.832 | 11.5946 | 9.5174 | 14.6942
18 | 2.135 | 8.1776 | 0.78208 | 408.8795 | 0.069815 | 0.094281 | 0.094281 | 0.6878 | 0.87636 | 5.4061 | 15.1759 | 2.135 | 8.266 | 36.5 | 0.42007 | -0.44142 | 1.7149 | 2.5764 | 8.1776 | 6.792 | 10.1626
BNC-2 Termination (with N to BNC adapter) |  |  |  |  | 2-8 ghz | 8-18 ghz | Assumed
Frq | Return loss | SWR | Gamma | Z | Gamma unc | Gamma unc | Gamma unc | G- | G+ | SWR- | SWR+ | RL | Insertion L | Directivity | E+ | E- | RL min | RL max | SWR | SWR- | SWR+
2 | 7.419 | 2.4822 | 0.42565 | 124.1091 | 0.039682 | 0.046929 | 0.039682 | 0.38597 | 0.46533 | 2.2571 | 2.7406 | 7.419 | 6.5279 | 38 | 0.5283 | -0.56253 | 6.8907 | 7.9815 | 2.4822 | 2.3275 | 2.6519
4 | 5.508 | 3.2589 | 0.5304 | 162.9452 | 0.046692 | 0.057945 | 0.046692 | 0.4837 | 0.57709 | 2.8737 | 3.7291 | 5.508 | 6.4925 | 38.5 | 0.40157 | -0.42104 | 5.1064 | 5.929 | 3.2589 | 3.0428 | 3.4994
6 | 24.78 | 1.1224 | 0.057677 | 56.1207 | 0.027233 | 0.027366 | 0.027233 | 0.030444 | 0.08491 | 1.0628 | 1.1856 | 24.78 | 6.5665 | 37 | 3.6459 | -6.4039 | 21.1341 | 31.1839 | 1.1224 | 1.0568 | 1.1924
8 | 1.721 | 10.127 | 0.82026 | 506.3502 | 0.074098 | 0.10101 | 0.074098 | 0.74616 | 0.89435 | 6.879 | 17.9313 | 1.721 | 6.6286 | 38.5 | 0.26585 | -0.27424 | 1.4552 | 1.9952 | 10.127 | 8.7449 | 11.966
12 | 6.117 | 2.9563 | 0.49448 | 147.8167 | 0.044116 | 0.053896 | 0.044116 | 0.45037 | 0.5386 | 2.6388 | 3.3346 | 6.117 | 6.6426 | 38 | 0.46257 | -0.4886 | 5.6544 | 6.6056 | 2.9563 | 2.7554 | 3.18
15 | 1.244 | 13.9883 | 0.86656 | 699.4157 | 0.079565 | 0.1096 | 0.1096 | 0.75696 | 0.97617 | 7.2291 | 82.9106 | 1.244 | 6.9283 | 37 | 0.30881 | -0.32019 | 0.93519 | 1.5642 | 13.9883 | 11.1359 | 18.5935
18 | 2.504 | 6.9856 | 0.74955 | 349.2796 | 0.066328 | 0.088801 | 0.088801 | 0.66075 | 0.83835 | 4.8953 | 11.3724 | 2.504 | 8.266 | 36.5 | 0.43785 | -0.46109 | 2.0662 | 2.9651 | 6.9856 | 5.9155 | 8.4474

## Directivity and Loss (Narda)
Narda 5082 | Ser 02123
GHz | Directivity as stated
2 | 38
4 | 38.5 | [5 empty] | 18 | 8.289
6 | 37 | [5 empty] | 16 | 7.093
8 | 38.5 | [5 empty] | 14 | 6.953
10 | 36 |  |  |  | Directivity |  | 12 | 6.583
12 | 38 | [5 empty] | 10 | 6.473
14 | 40 | [5 empty] | 8 | 6.798
16 | 35.5 | [5 empty] | 6 | 6.557
18 | 36.5 | [5 empty] | 4 | 6.443
[7 empty] | 2 | 6.545
Insertion Loss measured 2014-08-24
GHz | PWR through | PWR bridge | Insertion Loss | Calculated
18 | 0.563 | -7.726 | 8.289 | 8.266
16 | 1.276 | -5.817 | 7.093 | 7.2073
14 | 1.955 | -4.998 | 6.953 | 6.7627
12 | 2.574 | -4.009 | 6.583 | 6.6426 |  | = 0,0002x4 - 0,0068x3 + 0,074x2 - 0,2967x + 6,8763
10 | 2.192 | -4.281 | 6.473 | 6.6397
8 | 5.895 | -0.903 | 6.798 | 6.6286
6 | 7.862 | 1.305 | 6.557 | 6.5665
4 | 8.483 | 2.04 | 6.443 | 6.4925 | Loss
2 | 8.173 | 1.628 | 6.545 | 6.5279
Coefficients
y = a + bx + cx^2 + dx^3 + fx^4
Fitting target of lowest sum of squared absolute error = 1.1265514452214542E-01
a = 6.8763333333341174E+00
b = -2.9665947940942844E-01
c = 7.3987543706246273E-02
d = -6.8091249028741745E-03
f = 2.1403336247094451E-04

## Diagrams
| Huber+Suhner 6 GHz rated N | Midwest Microwave 18 Ghz rated Model 2070 50 ohm N | Aeroflex 18 Ghz rated 6 dB Atten AH-06N terminated | BNC-1 Termination (with N to BNC adapter) | BNC-2 Termination (with N to BNC adapter)
Frq/GHz | H+S | Midw | Aero6dB | BNC-1 | BNC-2
2 | 1.0202 | 1.0143 | 1.0425 | 2.5468 | 2.4822
4 | 1.0505 | 1.0654 | 1.0853 | 3.3205 | 3.2589
6 | 1.0658 | 1.0786 | 1.1398 | 1.1547 | 1.1224
8 | 1.1278 | 1.0366 | 1.1644 | 10.522 | 10.127
12 | 1.0973 | 1.1176 | 1.2059 | 7.5004 | 2.9563
15 | 1.6235 | 1.0702 | 1.2957 | 11.5946 | 13.9883
18 | 2.0484 | 1.1168 | 1.4326 | 8.1776 | 6.9856
| Frq/GHz | H+S | Midw | Aero6dB | BNC-1 | BNC-2
| 2 | 1.0202 | 1.0143 | 1.0425 | 2.5468 | 2.4822
| 4 | 1.0505 | 1.0654 | 1.0853 | 3.3205 | 3.2589
| 6 | 1.0658 | 1.0786 | 1.1398 | 1.1547 | 1.1224
| 8 | 1.1278 | 1.0366 | 1.1644 | 10.522 | 10.127
| 12 | 1.0973 | 1.1176 | 1.2059 | 7.5004 | 2.9563
| 15 | 1.6235 | 1.0702 | 1.2957 | 11.5946 | 13.9883
| 18 | 2.0484 | 1.1168 | 1.4326 | 8.1776 | 6.9856