## Tabelle1
|  |  | 0 | vss
|  |  | 5 | vdd
2.656 | ubias+- | V | 2.5 | ubias (ADC bias)
2200 | bias resistors | Ohm | 2.5 | uref
33000 | input resistor | Ohm | 1.25 | span - | 3.3333
-20 | u- | V | 3.75 | span +
20 | u+ | V
1.24 | in- | V | 0.01 | excess voltage
3.74 | in+ | V | -0.01 | excess voltage
-0.64364 | ibias- | mA |  | should be 0 or negative for min-max input
0.49273 | ibias+ | mA
-0.15091 | ibias net | mA